## ESP32
	Pin	Usage	Board	Usage	Pin
	3v3	3v3 OUT		Ground	GND
	EN	RESET		ADC_MOSI	GPIO 23
INPUT ONLY	GPIO 36	INPUT 7		SCL	GPIO 22
INPUT ONLY	GPIO 39	INPUT 6		Serial Tx	GPIO 1
INPUT ONLY	GPIO 34	INPUT 5		Serial RX	GPIO 3
INPUT ONLY	GPIO 35	INPUT 4		SDA	GPIO 21
	GPIO 32	INPUT 3		Ground	GND
	GPIO 33	INPUT 2		ADC_MISO	GPIO 19
	GPIO 25	INPUT 1		ADC_SCK	GPIO 18
	GPIO 26	INPUT 0		RESERVED	GPIO 5	HIGH @ BOOT
	GPIO 27	LED_SS		ADC_SS	GPIO 17
	GPIO 14	LED_SCK			GPIO 16
LOW @ BOOT	GPIO 12	LED_MISO		LED_BLANK	GPIO 4
	GND	Ground		RESERVED	GPIO 0	HIGH @ BOOT / LOW @ PROGRAMMING
	GPIO 13	LED_MOSI		RESERVED	GPIO 2	LOW @ BOOT + ONBOARD LED
UNAVAILABLE	GPIO 9	RESERVED		LED SS	GPIO 15	HIGH @ BOOT
UNAVAILABLE	GPIO 10	RESERVED		RESERVED	GPIO 8	UNAVAILABLE
UNAVAILABLE	GPIO 11	RESERVED		RESERVED	GPIO 7	UNAVAILABLE
	5V	5V IN		RESERVED	GPIO 6	UNAVAILABLE

## ESP32-S3
	Pin	OLD	NEW	Board	NEW	OLD	Pin
	3V3		3v3 OUT		Ground		GND
	3V3		3v3 OUT		USB Serial Tx		GPIO43
	RST		RESET		USB Serial Rx		GPIO44
WPU on RESET	GPIO4		UNUSED ??		INPUT 1		GPIO1
	GPIO5				INPUT 2		GPIO2
	GPIO6				INPUT 3		GPIO42
	GPIO7				INPUT 4		GPIO41
	GPIO15				INPUT 5		GPIO40
	GPIO16				INPUT 6		GPIO39
	GPIO17		N2K Serial Tx		RGB LED		GPIO38
	GPIO18		N2K Serial Rx		INPUT 7		GPIO37
	GPIO8	Ground	SDA		INPUT 8		GPIO36
JTAG – WPD	GPIO3		UNUSED		UNUSED ??		GPIO35	RESET – WPU
BOOT – WPD	GPIO46		UNUSED		UNUSED		GPIO0	BOOT – WPU
	GPIO9		SCL		UNUSED		GPIO45	BOOT – WPD
	GPIO10		SS				GPIO48
	GPIO11		MOSI				GPIO47
	GPIO12		SCK		LED_BLANK		GPIO21
	GPIO13		MISO		USB D+		GPIO20
	GPIO14				USB D-		GPIO19
	5V0		5V IN		Ground		GND
	GND		Ground		Ground		GND